## 2.项目清单
录音录像设备需求清单
序号 | 产品名称 | 参数 | 单位 | 数量
1 | 高清主机 | ▲系统需为非叠加式，采用国产化核心芯片，集成包含:视频矩阵、音频矩阵、画面合成器、高清编解码器、中控系统; 机箱结构：固定式非插拔结构 显示屏：1.5英寸显示屏 编码协议：H.265，H.264(HP/MP/BP) 编码分辨率：CIF、4CIF（D1）、PAL、NTSC、480P、576P、720P、1080P、1920x1200，1280x800，1440x900，1366x768，1280x1024，1024x768，800x600 解码分辨率：CIF、4CIF（D1）、PAL、NTSC、480P、576P、720P、1080P、1920x1200，1280x800，1440x900，1366x768，1280x1024，1024x768，800x600 帧率：5～30帧/秒 码率：32kbps～16Mbps 编解码路数：8路编码，支持主码流、子码流，4路解码 多画面：2路合成画面，支持1+1，1+3，4，1+5，1+7，9画面等29种合成模式 编码协议：G.711A、G.711U、AAC-LC 采样率：8~48KHz 码率：8~320kbps ▲音频处理：DSP音频处理器，支持反馈抑制AFC、回声消除AEC、噪声抑制ANS、变声、语音激励、均衡、混音编组功能。 网络协议：TCP/IP 流媒体协议：TCP/UDP/RTSP/RTP/RTMP/ONVIF/H.323/SIP/HTTP 录制：10路 并发：10点并发 回放：录制文件从输出端口回放 信息设置：支持设置录像文件名称、案件号、法官等基本信息； 硬盘：2T标准SATA硬盘 光驱：支持USB外置双光驱刻录 互动协议：RTSP/H.323/SIP/RTMP 内置MCU：内置4点1080P30 MCU 音频输入：8路MIC（平衡，带48V幻象供电）、3路立体声线路输入 音频输出：3路平衡输出、1路3.5mm耳机监听口 视频输入：4路3G-SDI、4路HDMI 视频输出：2路HDMI 中控：4路 RS232、2路RS422、2路 RS485、2路 IR、2路 IO 网络：1路主控RJ45网口，1路音频处理器RJ45网口 USB：2路USB2.0 检测：支持周边设备状态检测 供电：直流12V/5A供电 满载功耗：≤40W， 工作温度：工作温度: -10℃ ~ +55°C，温升：<20°C ▲所投高清主机需与现有审委会系统对接，供应商需提供承诺书。对接要求：跟随审委会系统议题状态自动开启、结束录音录像。 | 台 | 1
2 | 外置刻录机 | 专业级刻录机，接口：USB；写入速度：DVD-RAM：5X，DVD+RW：8X。 | 台 | 2
3 | 云台摄像机 | ▲1.图像传感器：1/2.8英寸高品质CMOS传感器； ▲2.有效像素：207万； ▲3.HDMI/SDI/接口视频格式：1080P60/50/30/25； 4.镜头光学变倍：12倍光学变焦，f=4.1～49.2mm； 5.视角：6.6°（窄角）70.3°（广角）； 6.光圈系数：F1.8 – F2.68； ▲7.数字变倍：15X； 8.最低照度：0.5Lux(F1.8, AGC ON)； 9.数字降噪：2D﹠3D数字降噪； 10.白平衡：自动/手动/一键白平衡。 | 台 | 2
4 | 摄像机专用支架 | 根据现场环境可选吊顶安装或壁装 | 个 | 2
5 | 线缆辅材 | 视频线、电源线、网线、PVC穿线管、配套专用接头。 | 项 | 1